## sheet1
ID | Name | Designator | Footprint | Quantity | BOM_Manufacturer Part | BOM_Manufacturer | BOM_Supplier | BOM_Supplier Part | BOM_LCSC Assembly | uuid
1 | ATMEGA32U4-MU | U1 | QFN-44_7X7X05P | 1 | ATMEGA32U4-MU | MICROCHIP | LCSC | C112161 |  | 9e34a3a12e734fb1a1a54441d5eae86d
2 | MIC5219-5.0YM5-TR | U2 | SOT-23-5 | 1 | MIC5219-5.0YM5-TR | MICROCHIP | LCSC | C144182 |  | 35f64121138b44638d0872e3ee1ef9c7
3 | TYPE-C-31-M-12 | USBC1 | TYPE-C-USB-17 | 1 | TYPE-C-31-M-12 | Rectangular Connectors - Contacts | LCSC | C165948 |  | df8405e2fa0e40a984c435ad4c8d5cf3
4 | 10uF | C2,C1 | CASE-A_3216 | 2 | TAJA106K010RNJ | AVX | LCSC | C7177 |  | 17e6dc75c6347bb942d7c8c47c2f1fe0
5 | 1KΩ(1001) | R1 | 0603 | 1 | WR06X1001FTL | WTC | LCSC | C112433 |  | a02eea1ce8bf4031879a8c8e2682fcac
6 | FC-DA1608HRK-620D | LED1 | LED-0603 | 1 | FC-DA1608HRK-620D | NATIONSTAR | LCSC | C84263 |  | 651435c3a41bddef42344e2bd5c58085
7 | 10KΩ | R2 | 0603 | 1 | 0603WAJ0103T5E | UniOhm | LCSC | C15401 |  | 19f3d9c92f148550c866a5de999c1275
8 | 330Ω | R3,R4 | 0603 | 2 | 0603WAF3300T5E | UniOhm | LCSC | C23138 | Yes | eb1e04488991d3e67297eef9f4b1e99a
9 | FC-D1608UGK-520D10 | LED2 | LED-0603 | 1 | FC-D1608UGK-520D10 | NATIONSTAR | LCSC | C84267 |  | 72ac30547bd62b38fff8ef5f8f32fd06
10 | FC-D1608HYK-588J | LED4 | LED-0603 | 1 | FC-D1608HYK-588J | NATIONSTAR | LCSC | C84268 |  | 35d302221ec166fddeea07ecbc5efe0c
11 | nSMD050 | F1 | 1206 | 1 | nSMD050 | TECHFUSE | LCSC | C69688 |  | a28a1a775e37439fe09fa9bbe5961c7c
12 | 16MHz | X1 | OSC-S5032_4P | 1 | XVHCELNANF-16MHZ | TAITIEN Elec | LCSC | C242216 |  | 86ba381535454e10af0a3f4b1aca1166
13 | 22pF | C8,C9 | 0603 | 2 | CL10C220JB8NNNC | SAMSUNG | LCSC | C1653 | Yes | 0df889f60d5fcd0b04075072c8eba86e
14 | 22Ω | R5,R6 | 0603 | 2 | 0603WAF220JT5E | UniOhm | LCSC | C23345 | Yes | 74fe16c006b24ea2d7bf8abb3b6bb847
15 | DB2J20900L | D1 | SOD-323 | 1 | DB2J20900L | PANASONIC | LCSC | C278373 |  | 33d0cdb41f7542c1b0c45af7d92b43c5
16 | A2541WV-12P | H1,H2 | SIP-2.54MM-12P-CJT-H8.54 | 2 | A2541WV-12P | Changjiang Connectors | LCSC | C225487 |  | b9700986e1f04cfa914842753f6676c7
17 | 1uF | C5,C3,C6 | 0603 | 3 | 0603F105Z160CT | Huaxin S&T | LCSC | C302043 |  | c02d542bd1f8442b815f2c8f5b96b551
18 | 100nF | C4,C7 | 0603 | 2 | 0603F104Z500 | WTC | LCSC | C83060 |  | a3ec37f0c03719427918e53a81f100e7